## Sheet1
| Cover | Area (%) | C | Area x C | Peak Flow (%)
Length | Grain | 36 | 0.18 | 6.48 | 98.3013 | Time | Intensity
1500 | Grain | 20 | 0.38 | 7.6 |  | 15 | 7.2
Elevation Difference | [5 empty] | 30 | 5.7
7
Slope | [5 empty] | Intensity | 6.9816
0.0046667
TOC (Kir)
17.1837
TOC (SCS)
73.9035 | Sum | 56 |  | 14.08
| Weighted Value |  |  | 0.25143
| Cover | Area (%) | CN | Area x CN
Precipitation (in) | Grain | 36 | 75 | 2700
4 | Grain | 20 | 76 | 1520
Storage (in)
3.2701
Volume (mm)
1.6922
RunOff (m^3/s)
2.4893 | Sum | 56 |  | 4220
| Weighted Value |  |  | 75.3571
Duration (min)
10
Time to Peak (hour)
49.3421

## SCS
Time to Peak | Peak Flow | Flow Volume
2960.5259 | 87.8401 | 100
Time | Discharge | Cumulative Volume
0 | 0 | 0
296.0526 | 2.6352 | 0.1
592.1052 | 8.784 | 0.6
888.1578 | 16.6896 | 1.2
1184.2104 | 27.2304 | 3.5
1480.263 | 41.2848 | 6.5
1776.3156 | 57.9745 | 10.7
2072.3682 | 72.0289 | 16.3
2368.4207 | 81.6913 | 22.8
2664.4733 | 86.9617 | 30
2960.5259 | 87.8401 | 37.5
3256.5785 | 86.9617 | 45
3552.6311 | 81.6913 | 52.2
3848.6837 | 75.5425 | 58.9
4144.7363 | 68.5153 | 65
4440.7889 | 59.7313 | 70
4736.8415 | 49.1904 | 75.1
5032.8941 | 40.4064 | 79
5328.9467 | 34.2576 | 82.2
5624.9993 | 28.9872 | 84.9
5921.0519 | 24.5952 | 87.1
6513.1571 | 18.1829 | 90.8
7105.2622 | 12.9125 | 93.4
7697.3674 | 9.3989 | 95.3
8289.4726 | 6.7637 | 96.7
8881.5778 | 4.8312 | 97.7
9473.683 | 3.5136 | 98.4
10065.7882 | 2.5474 | 98.9
10657.8934 | 1.8446 | 99.3
11249.9985 | 1.3176 | 99.5
11842.1037 | 0.96624 | 99.7
13322.3667 | 0.4392 | 99.9
14802.6297 | 0 | 100

## Rational
Time to Peak | Peak Flow | Flow Volume
17.1837 | 98.3013 | 100
Time | Discharge | Cumulative Volume
0 | 0 | 0
1.7184 | 2.949 | 0.1
3.4367 | 9.8301 | 0.6
5.1551 | 18.6773 | 1.2
6.8735 | 30.4734 | 3.5
8.5919 | 46.2016 | 6.5
10.3102 | 64.8789 | 10.7
12.0286 | 80.6071 | 16.3
13.747 | 91.4202 | 22.8
15.4654 | 97.3183 | 30
17.1837 | 98.3013 | 37.5
18.9021 | 97.3183 | 45
20.6205 | 91.4202 | 52.2
22.3388 | 84.5391 | 58.9
24.0572 | 76.675 | 65
25.7756 | 66.8449 | 70
27.494 | 55.0487 | 75.1
29.2123 | 45.2186 | 79
30.9307 | 38.3375 | 82.2
32.6491 | 32.4394 | 84.9
34.3674 | 27.5244 | 87.1
37.8042 | 20.3484 | 90.8
41.2409 | 14.4503 | 93.4
44.6777 | 10.5182 | 95.3
48.1144 | 7.5692 | 96.7
51.5512 | 5.4066 | 97.7
54.9879 | 3.9321 | 98.4
58.4247 | 2.8507 | 98.9
61.8614 | 2.0643 | 99.3
65.2981 | 1.4745 | 99.5
68.7349 | 1.0813 | 99.7
77.3268 | 0.49151 | 99.9
85.9186 | 0 | 100

## Dimensionless Hydrograph
Time Ratios | Discharge Ratios | Mass Curve Ratios
(t/tp) | (q/qp) | (Qa/Q)
0 | 0 | 0
0.1 | 0.03 | 0.001
0.2 | 0.1 | 0.006
0.3 | 0.19 | 0.012
0.4 | 0.31 | 0.035
0.5 | 0.47 | 0.065
0.6 | 0.66 | 0.107
0.7 | 0.82 | 0.163
0.8 | 0.93 | 0.228
0.9 | 0.99 | 0.3
1 | 1 | 0.375
1.1 | 0.99 | 0.45
1.2 | 0.93 | 0.522
1.3 | 0.86 | 0.589
1.4 | 0.78 | 0.65
1.5 | 0.68 | 0.7
1.6 | 0.56 | 0.751
1.7 | 0.46 | 0.79
1.8 | 0.39 | 0.822
1.9 | 0.33 | 0.849
2 | 0.28 | 0.871
2.2 | 0.207 | 0.908
2.4 | 0.147 | 0.934
2.6 | 0.107 | 0.953
2.8 | 0.077 | 0.967
3 | 0.055 | 0.977
3.2 | 0.04 | 0.984
3.4 | 0.029 | 0.989
3.6 | 0.021 | 0.993
3.8 | 0.015 | 0.995
4 | 0.011 | 0.997
4.5 | 0.005 | 0.999
5 | 0 | 1

## Curve Numbers
0 | 1.6922
6 | 1.6922
6 | 0