## Calculations
Depth | qr | qs | a | n | Suction (Distance from WT) | q | qs-q | Depth (cm) | Van Genuchten Parameters for Tama
0 | 0.052 | 0.39 | 0.0063 | 1.34 | 100 | 0.35501 | 0.034995 |  | qr | qs | a | n
1 | 0.052 | 0.39 | 0.0063 | 1.34 | 99 | 0.35537 | 0.034634 |  |  |  | (1/cm)
2 | 0.052 | 0.39 | 0.0063 | 1.34 | 98 | 0.35573 | 0.034272 | 0 - 18 | 0.052 | 0.39 | 0.0063 | 1.34
3 | 0.052 | 0.39 | 0.0063 | 1.34 | 97 | 0.35609 | 0.033909 | 18 - 48 | 0.057 | 0.44 | 0.01 | 1.3
4 | 0.052 | 0.39 | 0.0063 | 1.34 | 96 | 0.35645 | 0.033545 | 48 - 80 | 0.091 | 0.47 | 0.0055 | 1.46
5 | 0.052 | 0.39 | 0.0063 | 1.34 | 95 | 0.35682 | 0.033181 | 80 - 100 | 0.088 | 0.59 | 0.0057 | 1.53
6 | 0.052 | 0.39 | 0.0063 | 1.34 | 94 | 0.35718 | 0.032815 | 100 - 150 | 0.081 | 0.59 | 0.0052 | 1.56
7 | 0.052 | 0.39 | 0.0063 | 1.34 | 93 | 0.35755 | 0.032449
8 | 0.052 | 0.39 | 0.0063 | 1.34 | 92 | 0.35792 | 0.032082
9 | 0.052 | 0.39 | 0.0063 | 1.34 | 91 | 0.35829 | 0.031714
10 | 0.052 | 0.39 | 0.0063 | 1.34 | 90 | 0.35865 | 0.031346
11 | 0.052 | 0.39 | 0.0063 | 1.34 | 89 | 0.35902 | 0.030976
12 | 0.052 | 0.39 | 0.0063 | 1.34 | 88 | 0.35939 | 0.030606
13 | 0.052 | 0.39 | 0.0063 | 1.34 | 87 | 0.35977 | 0.030235
14 | 0.052 | 0.39 | 0.0063 | 1.34 | 86 | 0.36014 | 0.029863
15 | 0.052 | 0.39 | 0.0063 | 1.34 | 85 | 0.36051 | 0.029491
16 | 0.052 | 0.39 | 0.0063 | 1.34 | 84 | 0.36088 | 0.029117
17 | 0.052 | 0.39 | 0.0063 | 1.34 | 83 | 0.36126 | 0.028743
18 | 0.052 | 0.39 | 0.0063 | 1.34 | 82 | 0.36163 | 0.028369
18 | 0.057 | 0.44 | 0.01 | 1.3 | 82 | 0.3926 | 0.047396
19 | 0.057 | 0.44 | 0.01 | 1.3 | 81 | 0.39314 | 0.04686
20 | 0.057 | 0.44 | 0.01 | 1.3 | 80 | 0.39368 | 0.046321
21 | 0.057 | 0.44 | 0.01 | 1.3 | 79 | 0.39422 | 0.045779
22 | 0.057 | 0.44 | 0.01 | 1.3 | 78 | 0.39477 | 0.045235
23 | 0.057 | 0.44 | 0.01 | 1.3 | 77 | 0.39531 | 0.044688
24 | 0.057 | 0.44 | 0.01 | 1.3 | 76 | 0.39586 | 0.044139
25 | 0.057 | 0.44 | 0.01 | 1.3 | 75 | 0.39641 | 0.043587
26 | 0.057 | 0.44 | 0.01 | 1.3 | 74 | 0.39697 | 0.043032
27 | 0.057 | 0.44 | 0.01 | 1.3 | 73 | 0.39753 | 0.042475
28 | 0.057 | 0.44 | 0.01 | 1.3 | 72 | 0.39809 | 0.041915
29 | 0.057 | 0.44 | 0.01 | 1.3 | 71 | 0.39865 | 0.041352
30 | 0.057 | 0.44 | 0.01 | 1.3 | 70 | 0.39921 | 0.040787
31 | 0.057 | 0.44 | 0.01 | 1.3 | 69 | 0.39978 | 0.04022
32 | 0.057 | 0.44 | 0.01 | 1.3 | 68 | 0.40035 | 0.03965
33 | 0.057 | 0.44 | 0.01 | 1.3 | 67 | 0.40092 | 0.039077
34 | 0.057 | 0.44 | 0.01 | 1.3 | 66 | 0.4015 | 0.038502
35 | 0.057 | 0.44 | 0.01 | 1.3 | 65 | 0.40208 | 0.037924
36 | 0.057 | 0.44 | 0.01 | 1.3 | 64 | 0.40266 | 0.037344
37 | 0.057 | 0.44 | 0.01 | 1.3 | 63 | 0.40324 | 0.036761
38 | 0.057 | 0.44 | 0.01 | 1.3 | 62 | 0.40382 | 0.036176
39 | 0.057 | 0.44 | 0.01 | 1.3 | 61 | 0.40441 | 0.035588
40 | 0.057 | 0.44 | 0.01 | 1.3 | 60 | 0.405 | 0.034998
41 | 0.057 | 0.44 | 0.01 | 1.3 | 59 | 0.40559 | 0.034406
42 | 0.057 | 0.44 | 0.01 | 1.3 | 58 | 0.40619 | 0.033811
43 | 0.057 | 0.44 | 0.01 | 1.3 | 57 | 0.40679 | 0.033214
44 | 0.057 | 0.44 | 0.01 | 1.3 | 56 | 0.40739 | 0.032614
45 | 0.057 | 0.44 | 0.01 | 1.3 | 55 | 0.40799 | 0.032012
46 | 0.057 | 0.44 | 0.01 | 1.3 | 54 | 0.40859 | 0.031408
47 | 0.057 | 0.44 | 0.01 | 1.3 | 53 | 0.4092 | 0.030802
48 | 0.057 | 0.44 | 0.01 | 1.3 | 52 | 0.40981 | 0.030194
48 | 0.091 | 0.47 | 0.0055 | 1.46 | 52 | 0.45261 | 0.017394
49 | 0.091 | 0.47 | 0.0055 | 1.46 | 51 | 0.45305 | 0.016952
50 | 0.091 | 0.47 | 0.0055 | 1.46 | 50 | 0.45349 | 0.016511
51 | 0.091 | 0.47 | 0.0055 | 1.46 | 49 | 0.45393 | 0.016072
52 | 0.091 | 0.47 | 0.0055 | 1.46 | 48 | 0.45436 | 0.015635
53 | 0.091 | 0.47 | 0.0055 | 1.46 | 47 | 0.4548 | 0.015201
54 | 0.091 | 0.47 | 0.0055 | 1.46 | 46 | 0.45523 | 0.014768
55 | 0.091 | 0.47 | 0.0055 | 1.46 | 45 | 0.45566 | 0.014337
56 | 0.091 | 0.47 | 0.0055 | 1.46 | 44 | 0.45609 | 0.013909
57 | 0.091 | 0.47 | 0.0055 | 1.46 | 43 | 0.45652 | 0.013483
58 | 0.091 | 0.47 | 0.0055 | 1.46 | 42 | 0.45694 | 0.01306
59 | 0.091 | 0.47 | 0.0055 | 1.46 | 41 | 0.45736 | 0.012639
60 | 0.091 | 0.47 | 0.0055 | 1.46 | 40 | 0.45778 | 0.012221
61 | 0.091 | 0.47 | 0.0055 | 1.46 | 39 | 0.45819 | 0.011805
62 | 0.091 | 0.47 | 0.0055 | 1.46 | 38 | 0.45861 | 0.011393
63 | 0.091 | 0.47 | 0.0055 | 1.46 | 37 | 0.45902 | 0.010984
64 | 0.091 | 0.47 | 0.0055 | 1.46 | 36 | 0.45942 | 0.010578
65 | 0.091 | 0.47 | 0.0055 | 1.46 | 35 | 0.45983 | 0.010175
66 | 0.091 | 0.47 | 0.0055 | 1.46 | 34 | 0.46022 | 0.0097754
67 | 0.091 | 0.47 | 0.0055 | 1.46 | 33 | 0.46062 | 0.0093797
68 | 0.091 | 0.47 | 0.0055 | 1.46 | 32 | 0.46101 | 0.0089876
69 | 0.091 | 0.47 | 0.0055 | 1.46 | 31 | 0.4614 | 0.0085995
70 | 0.091 | 0.47 | 0.0055 | 1.46 | 30 | 0.46178 | 0.0082154
71 | 0.091 | 0.47 | 0.0055 | 1.46 | 29 | 0.46216 | 0.0078355
72 | 0.091 | 0.47 | 0.0055 | 1.46 | 28 | 0.46254 | 0.00746
73 | 0.091 | 0.47 | 0.0055 | 1.46 | 27 | 0.46291 | 0.0070891
74 | 0.091 | 0.47 | 0.0055 | 1.46 | 26 | 0.46328 | 0.006723
75 | 0.091 | 0.47 | 0.0055 | 1.46 | 25 | 0.46364 | 0.0063617
76 | 0.091 | 0.47 | 0.0055 | 1.46 | 24 | 0.46399 | 0.0060057
77 | 0.091 | 0.47 | 0.0055 | 1.46 | 23 | 0.46434 | 0.005655
78 | 0.091 | 0.47 | 0.0055 | 1.46 | 22 | 0.46469 | 0.0053099
79 | 0.091 | 0.47 | 0.0055 | 1.46 | 21 | 0.46503 | 0.0049707
80 | 0.091 | 0.47 | 0.0055 | 1.46 | 20 | 0.46536 | 0.0046376
80 | 0.088 | 0.59 | 0.0057 | 1.53 | 20 | 0.58388 | 0.0061231
81 | 0.088 | 0.59 | 0.0057 | 1.53 | 19 | 0.58433 | 0.0056711
82 | 0.088 | 0.59 | 0.0057 | 1.53 | 18 | 0.58477 | 0.0052299
83 | 0.088 | 0.59 | 0.0057 | 1.53 | 17 | 0.5852 | 0.0048
84 | 0.088 | 0.59 | 0.0057 | 1.53 | 16 | 0.58562 | 0.004382
85 | 0.088 | 0.59 | 0.0057 | 1.53 | 15 | 0.58602 | 0.0039763
86 | 0.088 | 0.59 | 0.0057 | 1.53 | 14 | 0.58642 | 0.0035834
87 | 0.088 | 0.59 | 0.0057 | 1.53 | 13 | 0.5868 | 0.0032041
88 | 0.088 | 0.59 | 0.0057 | 1.53 | 12 | 0.58716 | 0.0028388
89 | 0.088 | 0.59 | 0.0057 | 1.53 | 11 | 0.58751 | 0.0024883
90 | 0.088 | 0.59 | 0.0057 | 1.53 | 10 | 0.58785 | 0.0021535
91 | 0.088 | 0.59 | 0.0057 | 1.53 | 9 | 0.58816 | 0.0018352
92 | 0.088 | 0.59 | 0.0057 | 1.53 | 8 | 0.58847 | 0.0015343
93 | 0.088 | 0.59 | 0.0057 | 1.53 | 7 | 0.58875 | 0.0012522
94 | 0.088 | 0.59 | 0.0057 | 1.53 | 6 | 0.58901 | 0.00099011
95 | 0.088 | 0.59 | 0.0057 | 1.53 | 5 | 0.58925 | 0.00074979
96 | 0.088 | 0.59 | 0.0057 | 1.53 | 4 | 0.58947 | 0.00053337
97 | 0.088 | 0.59 | 0.0057 | 1.53 | 3 | 0.58966 | 0.00034371
98 | 0.088 | 0.59 | 0.0057 | 1.53 | 2 | 0.58982 | 0.00018494
99 | 0.088 | 0.59 | 0.0057 | 1.53 | 1 | 0.58994 | 6.4072e-05
100 | 0.088 | 0.59 | 0.0057 | 1.53 | 0 | 0.59 | 0

## Graph
Depth | qs | q
0 | 0.39 | 0.35501
1 | 0.39 | 0.35537
2 | 0.39 | 0.35573
3 | 0.39 | 0.35609
4 | 0.39 | 0.35645
5 | 0.39 | 0.35682
6 | 0.39 | 0.35718
7 | 0.39 | 0.35755
8 | 0.39 | 0.35792
9 | 0.39 | 0.35829
10 | 0.39 | 0.35865
11 | 0.39 | 0.35902
12 | 0.39 | 0.35939
13 | 0.39 | 0.35977
14 | 0.39 | 0.36014
15 | 0.39 | 0.36051
16 | 0.39 | 0.36088
17 | 0.39 | 0.36126
18 | 0.39 | 0.36163
18 | 0.44 | 0.3926
19 | 0.44 | 0.39314
20 | 0.44 | 0.39368
21 | 0.44 | 0.39422
22 | 0.44 | 0.39477
23 | 0.44 | 0.39531
24 | 0.44 | 0.39586
25 | 0.44 | 0.39641
26 | 0.44 | 0.39697
27 | 0.44 | 0.39753
28 | 0.44 | 0.39809
29 | 0.44 | 0.39865
30 | 0.44 | 0.39921
31 | 0.44 | 0.39978
32 | 0.44 | 0.40035
33 | 0.44 | 0.40092
34 | 0.44 | 0.4015
35 | 0.44 | 0.40208
36 | 0.44 | 0.40266
37 | 0.44 | 0.40324
38 | 0.44 | 0.40382
39 | 0.44 | 0.40441
40 | 0.44 | 0.405
41 | 0.44 | 0.40559
42 | 0.44 | 0.40619
43 | 0.44 | 0.40679
44 | 0.44 | 0.40739
45 | 0.44 | 0.40799
46 | 0.44 | 0.40859
47 | 0.44 | 0.4092
48 | 0.44 | 0.40981
48 | 0.47 | 0.45261
49 | 0.47 | 0.45305
50 | 0.47 | 0.45349
51 | 0.47 | 0.45393
52 | 0.47 | 0.45436
53 | 0.47 | 0.4548
54 | 0.47 | 0.45523
55 | 0.47 | 0.45566
56 | 0.47 | 0.45609
57 | 0.47 | 0.45652
58 | 0.47 | 0.45694
59 | 0.47 | 0.45736
60 | 0.47 | 0.45778
61 | 0.47 | 0.45819
62 | 0.47 | 0.45861
63 | 0.47 | 0.45902
64 | 0.47 | 0.45942
65 | 0.47 | 0.45983
66 | 0.47 | 0.46022
67 | 0.47 | 0.46062
68 | 0.47 | 0.46101
69 | 0.47 | 0.4614
70 | 0.47 | 0.46178
71 | 0.47 | 0.46216
72 | 0.47 | 0.46254
73 | 0.47 | 0.46291
74 | 0.47 | 0.46328
75 | 0.47 | 0.46364
76 | 0.47 | 0.46399
77 | 0.47 | 0.46434
78 | 0.47 | 0.46469
79 | 0.47 | 0.46503
80 | 0.47 | 0.46536
80 | 0.59 | 0.58388
81 | 0.59 | 0.58433
82 | 0.59 | 0.58477
83 | 0.59 | 0.5852
84 | 0.59 | 0.58562
85 | 0.59 | 0.58602
86 | 0.59 | 0.58642
87 | 0.59 | 0.5868
88 | 0.59 | 0.58716
89 | 0.59 | 0.58751
90 | 0.59 | 0.58785
91 | 0.59 | 0.58816
92 | 0.59 | 0.58847
93 | 0.59 | 0.58875
94 | 0.59 | 0.58901
95 | 0.59 | 0.58925
96 | 0.59 | 0.58947
97 | 0.59 | 0.58966
98 | 0.59 | 0.58982
99 | 0.59 | 0.58994
100 | 0.59 | 0.59